## Esquema de memoria modbus
Adress | Tipo | Descripcion
110 | Holding register | Offset sensor caudal
111 | Holding register | Ganancia sensor caudal
120 | Holding register | Offset sensor presion
121 | Holding register | Ganancia sensor presion
130 | Holding register | Offset celda 1
131 | Holding register | Offset celda 2
132 | Holding register | Offset celda 3
210 | Input register | Medida actual sensor caudal
211 | Input register | Medida máxima sensor caudal
212 | Input register | Medida minima sensor caudal
220 | Input register | Medida actual sensor presion
221 | Input register | Medida maxima sensor presion
222 | Input register | Medida minima sensor presion
230 | Input register | Medida actual peso del tanque
231 | Input register | Diferencial peso en el ultimo minuto
232 | Input register | Medida celda 1
233 | Input register | Medida celda 2
234 | Input register | Medida celda 3
10 | Discrete input | Alarma fallo sensor de caudal
11 | Discrete input | Alarma limites de caudal max/min
20 | Discrete input | Alarma fallo sensor de presion
21 | Discrete input | Alarma presion max/min
30 | Discrete input | Alarma sensor celda de carga 1
31 | Discrete input | Alarma sensor celda de carga 2
32 | Discrete input | Alarma sensor celda de carga 3

## Hoja2
Actividad | Duracion(dias)
Analisis de las caracteristicas fisicas del lugar | 10
Eleccion de cantidad y ubicación de nodos y central | 2
Armado de torre y colocacion de sensores / antena/cableado | 3
Colocacion y calibracion de nodos (por cada nodo) | 1
Configuracion de estacion central | 1
Pruebas de estabilidad y calidad de conexión entre nodos y central | 1
Testeo y verificacion integral del funcionamiento del sistema | 5
Total | 23
Actividad | Duracion(dias)
Analisis de las caracteristicas fisicas de ambas plantas | 5
Fabricacion de plataformas de pesado / calibracion | 3
Determinacion de materiales extra /analisis profundo de la planta | 3
Colocacion y configuracion de router /conexión a internet | 0.5
Colocacion y calibracion de antenas ubiquiti | 0.5
Pre ensamblado de gabinetes con la parte electronica | 1
Parado de la planta / colocacion de sensores sobre el caño / purgado | 2
Colocacion y recalibracion de plataforma de pesado | 1
Conexión y calibracion de sensores con microcontrolador | 1
Testeo y verificacion integral del funcionamiento del sistema | 5
Total | 22

## presupuesto
Presupuesto
Descripcion | Precio unitario | Cantidad | Total
Sensor caudalimetro | 260000 | 2 | 520000
Sensor presion ADZ SML10 | 10000 | 2 | 20000
Celda de carga PREC PCR 50kg | 6500 | 6 | 39000
Placa de acondicionamiento HX711 | 300 | 6 | 1800
Fuente de alimentacion 24V 5A | 1500 | 2 | 3000
Fuente de alimentacion 5V 5A | 1500 | 2 | 3000
Arduino UNO | 1000 | 4 | 4000
display 16x2 i2c | 600 | 2 | 1200
Shield ethernet | 1000 | 4 | 4000
Shield con conectores | 500 | 10 | 5000
Electronica complementaria (resistencias, conectores) | 1000 | 3 | 3000
Antena Ubiquiti Litebeam M5 | 6500 | 2 | 13000
Cable Cat5e | 33 | 50 | 1650
llave termomagnetica scheider 2x16A | 1200 | 2 | 2400
Cable prysmian TPR ecoplus 2x1,5 tipo taller | 68 | 40 | 2720
Gabinete metalico exterior p/16 modulos | 2600 | 2 | 5200
TOTAL |  |  | 628970

## Hoja1
Presupuesto estacion central |  |  |  | Presupuesto nodo
Descripcion | Precio unitario | Cant | Total | Descripcion | Precio unitario | Cant | Total
Raspberry pi + case | 14400 | 1 | 14400 | Arduino UNO R3 | 1000 | 1 | 1000
Anemometro Wallis & Gill Ak3 | 9200 | 1 | 9200 | Sensor temp y humedad SHT-30 | 930 | 1 | 930
Sensor temperatura ds18b20 | 200 | 3 | 600 | Sensor humedad del suelo | 540 | 1 | 540
Fuente de alimentacion 5V 5A | 1500 | 1 | 1500 | Sensor ds18b20 | 200 | 1 | 200
Pantalla tactil 5 pulgadas | 9000 | 1 | 9000 | Modulo LoRa 433MHz + antena 6dBi | 600 | 1 | 600
Electronica complementaria (conectores, cables) | 1000 | 1 | 1000 | Electronica complementaria (cables, conectores) | 500 | 1 | 500
Antena Ubiquiti Litebeam M5 | 6500 | 1 | 6500 | Panel solar 5V 1W | 725 | 5 | 3625
Cable Cat5e | 33 | 40 | 1320 | Powerbank 20000mAh | 2510 | 1 | 2510
Cable prysmian TPR ecoplus 2x1,5 tipo taller | 68 | 10 | 680 | Gabinete | 3000 | 1 | 3000
Torre reticulada 20m de altura | 15000 | 1 | 15000
TOTAL |  |  | 59200 | TOTAL |  |  | 12905